## P-M 데이터
이형철근 | [10 empty] | 중공철근
e [mm] | c [mm] | Pₙ [kN] | Mₙ [kN·m] | ϕ | ϕPₙ [kN] | ϕMₙ [kN·m] | εₜ | fₜ [MPa] | εc | fc [MPa] | e [mm] | c [mm] | Pₙ [kN] | Mₙ [kN·m] | ϕ | ϕPₙ [kN] | ϕMₙ [kN·m] | εₜ | fₜ [MPa] | εc | fc [MPa]
0 | ∞ | 9060.4582 | 0 | 0.65 | 5889.2978 | 0 | 0.0033 | 400 | 0.0033 | 400 | 0 | ∞ | 8758.4102 | 0 | 0.65 | 5692.9666 | 0 | 0.0033 | 660 | 0.0033 | 660
29.4208 | 323.3 | 7248.3666 | 213.2528 | 0.65 | 4711.4383 | 138.6143 | 0.00076939 | 153.8776 | 0.0026878 | 400 | 25.0406 | 334.769 | 7006.7282 | 175.4527 | 0.65 | 4554.3733 | 114.0443 | 0.00085534 | 171.0673 | 0.0027085 | 541.7098
64.3884 | 248 | 5467.0365 | 352.0137 | 0.65 | 3553.5738 | 228.8089 | 0 | 0 | 0.0025016 | 400 | 61.355 | 248 | 5139.5997 | 315.3403 | 0.65 | 3340.7398 | 204.9712 | 0 | 0 | 0.0025016 | 500.3226
76.1991 | 225.4545 | 4942.0113 | 376.577 | 0.65 | 3212.3073 | 244.775 | -0.00033 | -66 | 0.0024218 | 400 | 71.5732 | 225.4545 | 4649.5174 | 332.7806 | 0.65 | 3022.1863 | 216.3074 | -0.00033 | -66 | 0.0024218 | 484.3548
90.0373 | 206.6667 | 4426.7526 | 398.5729 | 0.65 | 2877.3892 | 259.0724 | -0.00066 | -132 | 0.0023419 | 400 | 82.1422 | 206.6667 | 4198.8129 | 344.8997 | 0.65 | 2729.2284 | 224.1848 | -0.00066 | -132 | 0.0023419 | 468.3871
104.8217 | 190.7692 | 3964.5624 | 415.572 | 0.65 | 2576.9655 | 270.1218 | -0.00099 | -198 | 0.0022621 | 400 | 92.6087 | 190.7692 | 3801.1769 | 352.0221 | 0.65 | 2470.765 | 228.8144 | -0.00099 | -198 | 0.0022621 | 452.4194
121.1746 | 177.1429 | 3544.0689 | 429.451 | 0.65 | 2303.6448 | 279.1431 | -0.00132 | -264 | 0.0021823 | 400 | 103.3381 | 177.1429 | 3445.2376 | 356.0242 | 0.65 | 2239.4045 | 231.4157 | -0.00132 | -264 | 0.0021823 | 436.4516
139.8146 | 165.3333 | 3156.9327 | 441.3852 | 0.65 | 2052.0063 | 286.9004 | -0.00165 | -330 | 0.0021024 | 400 | 114.6722 | 165.3333 | 3122.6557 | 358.0817 | 0.65 | 2029.7262 | 232.7531 | -0.00165 | -330 | 0.0021024 | 420.4839
161.653 | 155 | 2796.8994 | 452.1272 | 0.65 | 1817.9846 | 293.8827 | -0.00198 | -396 | 0.0020226 | 400 | 126.963 | 155 | 2827.1767 | 358.9469 | 0.65 | 1837.6648 | 233.3155 | -0.00198 | -396 | 0.0020226 | 404.5161
163.1045 | 154.4151 | 2775.8386 | 452.7518 | 0.65 | 1804.2951 | 294.2886 | -0.002 | -400 | 0.0020177 | 400 | 140.6056 | 145.8824 | 2554.0176 | 359.1093 | 0.65 | 1660.1115 | 233.421 | -0.00231 | -462 | 0.0019427 | 388.5484
171.6386 | 145.8824 | 2589.6265 | 444.4799 | 0.67067 | 1736.7762 | 298.0979 | -0.00231 | -400 | 0.0019427 | 388.5484 | 156.0763 | 137.7778 | 2299.4586 | 358.8911 | 0.65 | 1494.6481 | 233.2792 | -0.00264 | -528 | 0.0018629 | 372.5806
181.0222 | 137.7778 | 2399.6217 | 434.3849 | 0.69267 | 1662.1379 | 300.8839 | -0.00264 | -400 | 0.0018629 | 372.5806 | 173.9844 | 130.5263 | 2060.5627 | 358.5057 | 0.65 | 1339.3657 | 233.0287 | -0.00297 | -594 | 0.0017831 | 356.6129
190.593 | 130.5263 | 2225.28 | 424.1227 | 0.71467 | 1590.3334 | 303.1064 | -0.00297 | -400 | 0.0017831 | 356.6129 | 195.149 | 124 | 1834.9805 | 358.0947 | 0.65 | 1192.7373 | 232.7615 | -0.0033 | -660 | 0.0017032 | 340.6452
200.4769 | 124 | 2064.252 | 413.8349 | 0.73667 | 1520.6657 | 304.8584 | -0.0033 | -400 | 0.0017032 | 340.6452 | 220.724 | 118.0952 | 1620.81 | 357.7516 | 0.65 | 1053.5265 | 232.5385 | -0.00363 | -726 | 0.0016234 | 324.6774
210.8051 | 118.0952 | 1914.6358 | 403.615 | 0.75867 | 1452.5703 | 306.2093 | -0.00363 | -400 | 0.0016234 | 324.6774 | 252.4099 | 112.7273 | 1416.4951 | 357.5373 | 0.65 | 920.7218 | 232.3993 | -0.00396 | -792 | 0.0015435 | 308.7097
221.7193 | 112.7273 | 1774.8751 | 393.524 | 0.78067 | 1385.5858 | 307.2111 | -0.00396 | -400 | 0.0015435 | 308.7097 | 256.7788 | 112.1096 | 1392.3351 | 357.5222 | 0.65 | 905.0178 | 232.3894 | -0.004 | -800 | 0.0015339 | 306.7742
233.3784 | 107.8261 | 1643.6845 | 383.6004 | 0.80267 | 1319.3308 | 307.9033 | -0.00429 | -400 | 0.0014637 | 292.7419 | 270.5581 | 107.8261 | 1295.5849 | 350.5309 | 0.65967 | 854.6542 | 231.2336 | -0.00429 | -800 | 0.0014637 | 292.7419
245.9667 | 103.3333 | 1519.9927 | 373.8676 | 0.82467 | 1253.4873 | 308.3162 | -0.00462 | -400 | 0.0013839 | 276.7742 | 287.427 | 103.3333 | 1192.4955 | 342.7554 | 0.67067 | 799.767 | 229.8746 | -0.00462 | -800 | 0.0013839 | 276.7742
259.7038 | 99.2 | 1402.8999 | 364.3385 | 0.84667 | 1187.7886 | 308.4732 | -0.00495 | -400 | 0.001304 | 260.8065 | 305.8229 | 99.2 | 1096.0051 | 335.1835 | 0.68167 | 747.1101 | 228.4834 | -0.00495 | -800 | 0.001304 | 260.8065
261.9014 | 98.6024 | 1385.685 | 362.9128 | 0.85 | 1177.8322 | 308.4759 | -0.005 | -400 | 0.0012919 | 258.3871 | 326.0755 | 95.3846 | 1005.3522 | 327.8207 | 0.69267 | 696.374 | 227.0705 | -0.00528 | -800 | 0.0012242 | 244.8387
274.8577 | 95.3846 | 1291.6446 | 355.0185 | 0.85 | 1097.8979 | 301.7657 | -0.00528 | -400 | 0.0012242 | 244.8387 | 348.5942 | 91.8519 | 919.8883 | 320.6677 | 0.70367 | 647.2947 | 225.6432 | -0.00561 | -800 | 0.0011444 | 228.871
291.7633 | 91.8519 | 1185.5782 | 345.9083 | 0.85 | 1007.7415 | 294.022 | -0.00561 | -400 | 0.0011444 | 228.871 | 373.8978 | 88.5714 | 839.0573 | 313.7217 | 0.71467 | 599.6463 | 224.2065 | -0.00594 | -800 | 0.0010645 | 212.9032
310.8487 | 88.5714 | 1084.1448 | 337.005 | 0.85 | 921.5231 | 286.4543 | -0.00594 | -400 | 0.0010645 | 212.9032 | 402.657 | 85.5172 | 762.38 | 306.9777 | 0.72567 | 553.2338 | 222.7635 | -0.00627 | -800 | 0.00098468 | 196.9355
332.6734 | 85.5172 | 986.8651 | 328.3038 | 0.85 | 838.8354 | 279.0582 | -0.00627 | -400 | 0.00098468 | 196.9355 | 435.7576 | 82.6667 | 689.441 | 300.4292 | 0.73667 | 507.8882 | 221.3161 | -0.0066 | -800 | 0.00090484 | 180.9677
357.9867 | 82.6667 | 893.3238 | 319.798 | 0.85 | 759.3252 | 271.8283 | -0.0066 | -400 | 0.00090484 | 180.9677 | 474.3974 | 80 | 619.8786 | 294.0688 | 0.74767 | 463.4626 | 219.8654 | -0.00693 | -800 | 0.000825 | 165
387.8191 | 80 | 803.1589 | 311.4804 | 0.85 | 682.6851 | 264.7584 | -0.00693 | -400 | 0.000825 | 165 | 520.2406 | 77.5 | 553.3762 | 287.8888 | 0.75867 | 419.8281 | 218.4116 | -0.00726 | -800 | 0.00074516 | 149.0323
423.6316 | 77.5 | 716.0541 | 303.3432 | 0.85 | 608.646 | 257.8417 | -0.00726 | -400 | 0.00074516 | 149.0323 | 575.672 | 75.1515 | 489.6556 | 281.881 | 0.76967 | 376.8716 | 216.9544 | -0.00759 | -800 | 0.00066532 | 133.0645
467.5695 | 75.1515 | 631.7311 | 295.3782 | 0.85 | 536.9714 | 251.0715 | -0.00759 | -400 | 0.00066532 | 133.0645 | 644.238 | 72.9412 | 428.4714 | 276.0376 | 0.78067 | 334.4933 | 215.4933 | -0.00792 | -800 | 0.00058548 | 117.0968
522.921 | 72.9412 | 549.9445 | 287.5775 | 0.85 | 467.4528 | 244.4409 | -0.00792 | -400 | 0.00058548 | 117.0968 | 731.4556 | 70.8571 | 369.6061 | 270.3505 | 0.79167 | 292.6048 | 214.0274 | -0.00825 | -800 | 0.00050565 | 101.129
594.9989 | 70.8571 | 470.4768 | 279.9332 | 0.85 | 399.9053 | 237.9432 | -0.00825 | -400 | 0.00050565 | 101.129 | 846.4055 | 68.8889 | 312.8666 | 264.812 | 0.80267 | 251.1276 | 212.5557 | -0.00858 | -800 | 0.00042581 | 85.1613
692.9874 | 68.8889 | 393.1348 | 272.4375 | 0.85 | 334.1646 | 231.5718 | -0.00858 | -400 | 0.00042581 | 85.1613 | 1005.1702 | 67.027 | 258.0804 | 259.4147 | 0.81367 | 209.9914 | 211.0771 | -0.00891 | -800 | 0.00034597 | 69.1935
834.26 | 67.027 | 317.7462 | 265.083 | 0.85 | 270.0843 | 225.3205 | -0.00891 | -400 | 0.00034597 | 69.1935 | 1239.1994 | 65.2632 | 205.0933 | 254.1515 | 0.82467 | 169.1336 | 209.5903 | -0.00924 | -800 | 0.00026613 | 53.2258
1056.1353 | 65.2632 | 244.1567 | 257.8626 | 0.85 | 207.5332 | 219.1832 | -0.00924 | -400 | 0.00026613 | 53.2258 | 1619.4346 | 63.5897 | 153.767 | 249.0156 | 0.83567 | 128.498 | 208.0941 | -0.00957 | -800 | 0.00018629 | 37.2581
1456.0315 | 63.5897 | 172.228 | 250.7694 | 0.85 | 146.3938 | 213.154 | -0.00957 | -400 | 0.00018629 | 37.2581 | 2346.6804 | 62 | 103.9769 | 244.0006 | 0.84667 | 88.0338 | 206.5872 | -0.0099 | -800 | 0.00010645 | 21.2903
2394.0288 | 62 | 101.8355 | 243.7972 | 0.85 | 86.5602 | 207.2276 | -0.0099 | -400 | 0.00010645 | 21.2903 | 2719.4157 | 61.5338 | 89.175 | 242.5038 | 0.85 | 75.7987 | 206.1282 | -0.01 | -800 | 8.2258e-05 | 16.4516
7209.0891 | 60.4878 | 32.8668 | 236.9396 | 0.85 | 27.9368 | 201.3986 | -0.01023 | -400 | 2.6613e-05 | 5.3226 | 4299.5445 | 60.4878 | 55.6106 | 239.1002 | 0.85 | 47.269 | 203.2352 | -0.01023 | -800 | 2.6613e-05 | 5.3226
9647.7432 | 59.0476 | 24.4427 | 235.8171 | 0.85 | 20.7763 | 200.4445 | -0.01056 | -400 | -5.3226e-05 | -10.6452 | 6211.0117 | 59.0476 | 38.1777 | 237.1219 | 0.85 | 32.451 | 201.5536 | -0.01056 | -800 | -5.3226e-05 | -10.6452
∞ | 58.5373 | 0 | 233.3797 | 0.85 | 0 | 198.3727 | -0.01068 | -400 | -8.2369e-05 | -16.4738 | ∞ | 57.9018 | 0 | 233.2239 | 0.85 | 0 | 198.2403 | -0.010834 | -800 | -0.00011949 | -23.8983
-5459.845 | 57.6744 | -41.9741 | 229.1719 | 0.85 | -35.678 | 194.7961 | -0.01089 | -400 | -0.00013306 | -26.6129 | -30436.393 | 57.6744 | -7.6367 | 232.4339 | 0.85 | -6.4912 | 197.5688 | -0.01089 | -800 | -0.00013306 | -26.6129
-2075.857 | 56.3636 | -107.2449 | 222.625 | 0.85 | -91.1581 | 189.2312 | -0.01122 | -400 | -0.0002129 | -42.5806 | -4356.0632 | 56.3636 | -52.3051 | 227.8443 | 0.85 | -44.4593 | 193.6676 | -0.01122 | -800 | -0.0002129 | -42.5806
-1260.8719 | 55.1111 | -171.446 | 216.1715 | 0.85 | -145.7291 | 183.7458 | -0.01155 | -400 | -0.00029274 | -58.5484 | -2328.8739 | 55.1111 | -95.9039 | 223.348 | 0.85 | -81.5183 | 189.8458 | -0.01155 | -800 | -0.00029274 | -58.5484
-894.1367 | 53.913 | -234.6474 | 209.8068 | 0.85 | -199.4503 | 178.3358 | -0.01188 | -400 | -0.00037258 | -74.5161 | -1580.7664 | 53.913 | -138.5028 | 218.9406 | 0.85 | -117.7274 | 186.0995 | -0.01188 | -800 | -0.00037258 | -74.5161
-685.4765 | 52.766 | -296.9127 | 203.5267 | 0.85 | -252.3758 | 172.9977 | -0.01221 | -400 | -0.00045242 | -90.4839 | -1191.2236 | 52.766 | -180.1657 | 214.6176 | 0.85 | -153.1409 | 182.425 | -0.01221 | -800 | -0.00045242 | -90.4839
-550.7303 | 51.6667 | -358.3005 | 197.327 | 0.85 | -304.5554 | 167.7279 | -0.01254 | -400 | -0.00053226 | -106.4516 | -952.1345 | 51.6667 | -220.9511 | 210.3752 | 0.85 | -187.8084 | 178.8189 | -0.01254 | -800 | -0.00053226 | -106.4516
-456.4814 | 50.6122 | -418.8645 | 191.2038 | 0.85 | -356.0348 | 162.5233 | -0.01287 | -400 | -0.0006121 | -122.4194 | -790.3382 | 50.6122 | -260.9127 | 206.2093 | 0.85 | -221.7758 | 175.2779 | -0.01287 | -800 | -0.0006121 | -122.4194
-386.8215 | 49.6 | -478.6542 | 185.1537 | 0.85 | -406.856 | 157.3807 | -0.0132 | -400 | -0.00069194 | -138.3871 | -673.4969 | 49.6 | -300.0999 | 202.1164 | 0.85 | -255.0849 | 171.7989 | -0.0132 | -800 | -0.00069194 | -138.3871
-333.2121 | 48.6275 | -537.715 | 179.1732 | 0.85 | -457.0577 | 152.2972 | -0.01353 | -400 | -0.00077177 | -154.3548 | -585.1075 | 48.6275 | -338.5583 | 198.093 | 0.85 | -287.7746 | 168.3791 | -0.01353 | -800 | -0.00077177 | -154.3548
-290.6595 | 47.6923 | -596.089 | 173.259 | 0.85 | -506.6757 | 147.2701 | -0.01386 | -400 | -0.00085161 | -170.3226 | -515.8666 | 47.6923 | -376.33 | 194.1361 | 0.85 | -319.8805 | 165.0157 | -0.01386 | -800 | -0.00085161 | -170.3226
-256.048 | 46.7925 | -653.8152 | 167.4081 | 0.85 | -555.7429 | 142.2969 | -0.01419 | -400 | -0.00093145 | -186.2903 | -460.1299 | 46.7925 | -413.4537 | 190.2424 | 0.85 | -351.4357 | 161.7061 | -0.01419 | -800 | -0.00093145 | -186.2903
-227.333 | 45.9259 | -710.9295 | 161.6177 | 0.85 | -604.29 | 137.3751 | -0.01452 | -400 | -0.0010113 | -202.2581 | -414.2746 | 45.9259 | -449.9656 | 186.4093 | 0.85 | -382.4707 | 158.4479 | -0.01452 | -800 | -0.0010113 | -202.2581
-203.1169 | 45.0909 | -767.4652 | 155.8851 | 0.85 | -652.3454 | 132.5024 | -0.01485 | -400 | -0.0010911 | -218.2258 | -375.8681 | 45.0909 | -485.8989 | 182.6339 | 0.85 | -413.0141 | 155.2388 | -0.01485 | -800 | -0.0010911 | -218.2258
-182.412 | 44.2857 | -823.4534 | 150.2078 | 0.85 | -699.9354 | 127.6766 | -0.01518 | -400 | -0.001171 | -234.1935 | -343.217 | 44.2857 | -521.2847 | 178.9138 | 0.85 | -443.092 | 152.0767 | -0.01518 | -800 | -0.001171 | -234.1935
-164.5005 | 43.5088 | -878.9229 | 144.5832 | 0.85 | -747.0845 | 122.8957 | -0.01551 | -400 | -0.0012508 | -250.1613 | -315.1055 | 43.5088 | -556.1518 | 175.2465 | 0.85 | -472.729 | 148.9595 | -0.01551 | -800 | -0.0012508 | -250.1613
-148.848 | 42.7586 | -933.9005 | 139.0092 | 0.85 | -793.8154 | 118.1578 | -0.01584 | -400 | -0.0013306 | -266.129 | -290.6383 | 42.7586 | -590.5269 | 171.6297 | 0.85 | -501.9479 | 145.8853 | -0.01584 | -800 | -0.0013306 | -266.129
-135.0487 | 42.0339 | -988.4112 | 133.4837 | 0.85 | -840.1495 | 113.4611 | -0.01617 | -400 | -0.0014105 | -282.0968 | -269.1414 | 42.0339 | -624.4353 | 168.0614 | 0.85 | -530.77 | 142.8522 | -0.01617 | -800 | -0.0014105 | -282.0968
-122.7886 | 41.3333 | -1042.4784 | 128.0045 | 0.85 | -886.1067 | 108.8038 | -0.0165 | -400 | -0.0014903 | -298.0645 | -250.0979 | 41.3333 | -657.9001 | 164.5394 | 0.85 | -559.215 | 139.8585 | -0.0165 | -800 | -0.0014903 | -298.0645
-111.821 | 40.6557 | -1096.1239 | 122.5697 | 0.85 | -931.7053 | 104.1842 | -0.01683 | -400 | -0.0015702 | -314.0323 | -233.1044 | 40.6557 | -690.9431 | 161.0619 | 0.85 | -587.3017 | 136.9026 | -0.01683 | -800 | -0.0015702 | -314.0323
-101.9495 | 40 | -1149.3681 | 117.1775 | 0.85 | -976.9629 | 99.6009 | -0.01716 | -400 | -0.00165 | -330 | -217.8417 | 40 | -723.5849 | 157.627 | 0.85 | -615.0471 | 133.9829 | -0.01716 | -800 | -0.00165 | -330
-93.0157 | 39.3651 | -1202.23 | 111.8263 | 0.85 | -1021.8955 | 95.0524 | -0.01749 | -400 | -0.0017298 | -345.9677 | -204.0538 | 39.3651 | -755.8444 | 154.2329 | 0.85 | -642.4678 | 131.098 | -0.01749 | -800 | -0.0017298 | -345.9677
-84.8904 | 38.75 | -1254.7277 | 106.5143 | 0.85 | -1066.5186 | 90.5372 | -0.01782 | -400 | -0.0018097 | -361.9355 | -191.533 | 38.75 | -787.7397 | 150.8782 | 0.85 | -669.5787 | 128.2464 | -0.01782 | -800 | -0.0018097 | -361.9355
-77.4671 | 38.1538 | -1306.8779 | 101.24 | 0.85 | -1110.8462 | 86.054 | -0.01815 | -400 | -0.0018895 | -377.9032 | -180.1091 | 38.1538 | -819.2875 | 147.5611 | 0.85 | -696.3944 | 125.4269 | -0.01815 | -800 | -0.0018895 | -377.9032
-70.6574 | 37.5758 | -1358.6965 | 96.0019 | 0.85 | -1154.892 | 81.6016 | -0.01848 | -400 | -0.0019694 | -393.871 | -169.641 | 37.5758 | -850.5036 | 144.2803 | 0.85 | -722.9281 | 122.6382 | -0.01848 | -800 | -0.0019694 | -393.871
-67.3094 | 37.0149 | -1384.8093 | 93.2106 | 0.85 | -1177.0879 | 79.229 | -0.01881 | -400 | -0.0020492 | -400 | -160.0111 | 37.0149 | -881.4029 | 141.0342 | 0.85 | -749.1925 | 119.8791 | -0.01881 | -800 | -0.0020492 | -409.8387
-65.9271 | 36.4706 | -1394.8034 | 91.9553 | 0.85 | -1185.5829 | 78.162 | -0.01914 | -400 | -0.002129 | -400 | -151.1204 | 36.4706 | -911.9994 | 137.8217 | 0.85 | -775.1994 | 117.1484 | -0.01914 | -800 | -0.002129 | -425.8065
-64.6007 | 35.942 | -1404.5077 | 90.7322 | 0.85 | -1193.8316 | 77.1224 | -0.01947 | -400 | -0.0022089 | -400 | -142.885 | 35.942 | -942.3061 | 134.6414 | 0.85 | -800.9602 | 114.4452 | -0.01947 | -800 | -0.0022089 | -441.7742
-63.3269 | 35.4286 | -1413.9348 | 89.5402 | 0.85 | -1201.8446 | 76.1091 | -0.0198 | -400 | -0.0022887 | -400 | -135.2332 | 35.4286 | -972.3356 | 131.4921 | 0.85 | -826.4853 | 111.7683 | -0.0198 | -800 | -0.0022887 | -457.7419
-62.1026 | 34.9296 | -1423.0963 | 88.378 | 0.85 | -1209.6319 | 75.1213 | -0.02013 | -400 | -0.0023685 | -400 | -128.1037 | 34.9296 | -1002.0995 | 128.3726 | 0.85 | -851.7846 | 109.1168 | -0.02013 | -800 | -0.0023685 | -473.7097
-60.9248 | 34.4444 | -1432.0034 | 87.2445 | 0.85 | -1217.2029 | 74.1579 | -0.02046 | -400 | -0.0024484 | -400 | -121.4433 | 34.4444 | -1031.609 | 125.282 | 0.85 | -876.8677 | 106.4897 | -0.02046 | -800 | -0.0024484 | -489.6774
-59.791 | 33.9726 | -1440.6664 | 86.1388 | 0.85 | -1224.5664 | 73.218 | -0.02079 | -400 | -0.0025282 | -400 | -115.206 | 33.9726 | -1060.8744 | 122.2191 | 0.85 | -901.7433 | 103.8862 | -0.02079 | -800 | -0.0025282 | -505.6452
-58.6986 | 33.5135 | -1449.0953 | 85.0599 | 0.85 | -1231.731 | 72.3009 | -0.02112 | -400 | -0.0026081 | -400 | -109.3516 | 33.5135 | -1089.9057 | 119.1829 | 0.85 | -926.4199 | 101.3055 | -0.02112 | -800 | -0.0026081 | -521.6129
-57.6455 | 33.0667 | -1457.2994 | 84.0068 | 0.85 | -1238.7045 | 71.4057 | -0.02145 | -400 | -0.0026879 | -400 | -103.8449 | 33.0667 | -1118.7122 | 116.1725 | 0.85 | -950.9054 | 98.7467 | -0.02145 | -800 | -0.0026879 | -537.5806
-56.6295 | 32.6316 | -1465.2876 | 82.9785 | 0.85 | -1245.4944 | 70.5317 | -0.02178 | -400 | -0.0027677 | -400 | -98.6549 | 32.6316 | -1147.3029 | 113.1871 | 0.85 | -975.2074 | 96.209 | -0.02178 | -800 | -0.0027677 | -553.5484
-55.6487 | 32.2078 | -1473.0683 | 81.9743 | 0.85 | -1252.1081 | 69.6781 | -0.02211 | -400 | -0.0028476 | -400 | -93.7543 | 32.2078 | -1175.686 | 110.2256 | 0.85 | -999.3331 | 93.6918 | -0.02211 | -800 | -0.0028476 | -569.5161
-54.7012 | 31.7949 | -1480.6495 | 80.9933 | 0.85 | -1258.5521 | 68.8443 | -0.02244 | -400 | -0.0029274 | -400 | -89.1188 | 31.7949 | -1203.8696 | 107.2874 | 0.85 | -1023.2892 | 91.1943 | -0.02244 | -800 | -0.0029274 | -585.4839
-53.7854 | 31.3924 | -1488.0388 | 80.0347 | 0.85 | -1264.833 | 68.0295 | -0.02277 | -400 | -0.0030073 | -400 | -84.7267 | 31.3924 | -1231.8613 | 104.3716 | 0.85 | -1047.0821 | 88.7158 | -0.02277 | -800 | -0.0030073 | -601.4516
-52.8996 | 31 | -1495.2434 | 79.0978 | 0.85 | -1270.9569 | 67.2331 | -0.0231 | -400 | -0.0030871 | -400 | -80.5589 | 31 | -1259.6683 | 101.4774 | 0.85 | -1070.7181 | 86.2558 | -0.0231 | -800 | -0.0030871 | -617.4194
-52.0425 | 30.6173 | -1502.27 | 78.1819 | 0.85 | -1276.9295 | 66.4546 | -0.02343 | -400 | -0.0031669 | -400 | -76.5979 | 30.6173 | -1287.2974 | 98.6043 | 0.85 | -1094.2028 | 83.8136 | -0.02343 | -800 | -0.0031669 | -633.3871
-51.2126 | 30.2439 | -1509.1253 | 77.2862 | 0.85 | -1282.7565 | 65.6933 | -0.02376 | -400 | -0.0032468 | -400 | -72.8283 | 30.2439 | -1314.7551 | 95.7514 | 0.85 | -1117.5418 | 81.3887 | -0.02376 | -800 | -0.0032468 | -649.3548
-50.4086 | 29.8795 | -1515.8154 | 76.4101 | 0.85 | -1288.4431 | 64.9486 | -0.02409 | -400 | -0.0033266 | -400 | -69.236 | 29.8795 | -1342.0476 | 92.9181 | 0.85 | -1140.7405 | 78.9803 | -0.02409 | -800 | -0.0033266 | -665.3226
-49.6293 | 29.5238 | -1522.3462 | 75.553 | 0.85 | -1293.9943 | 64.2201 | -0.02442 | -400 | -0.0034065 | -400 | -65.8085 | 29.5238 | -1369.1808 | 90.1037 | 0.85 | -1163.8037 | 76.5882 | -0.02442 | -800 | -0.0034065 | -681.2903
-48.8737 | 29.1765 | -1528.7234 | 74.7143 | 0.85 | -1299.4149 | 63.5072 | -0.02475 | -400 | -0.0034863 | -400 | -62.5342 | 29.1765 | -1396.1604 | 87.3078 | 0.85 | -1186.7363 | 74.2116 | -0.02475 | -800 | -0.0034863 | -697.2581
-48.1405 | 28.8372 | -1534.9522 | 73.8934 | 0.85 | -1304.7094 | 62.8094 | -0.02508 | -400 | -0.0035661 | -400 | -59.4028 | 28.8372 | -1422.9916 | 84.5296 | 0.85 | -1209.5429 | 71.8502 | -0.02508 | -800 | -0.0035661 | -713.2258
-47.4289 | 28.5057 | -1541.0378 | 73.0897 | 0.85 | -1309.8822 | 62.1262 | -0.02541 | -400 | -0.003646 | -400 | -56.4047 | 28.5057 | -1449.6797 | 81.7687 | 0.85 | -1232.2277 | 69.5034 | -0.02541 | -800 | -0.003646 | -729.1935
-46.7378 | 28.1818 | -1546.9852 | 72.3027 | 0.85 | -1314.9374 | 61.4573 | -0.02574 | -400 | -0.0037258 | -400 | -53.5313 | 28.1818 | -1476.2294 | 79.0245 | 0.85 | -1254.795 | 67.1708 | -0.02574 | -800 | -0.0037258 | -745.1613
-46.0664 | 27.8652 | -1552.7989 | 71.5319 | 0.85 | -1319.879 | 60.8021 | -0.02607 | -400 | -0.0038056 | -400 | -50.7748 | 27.8652 | -1502.6455 | 76.2965 | 0.85 | -1277.2487 | 64.852 | -0.02607 | -800 | -0.0038056 | -761.129
-45.4139 | 27.5556 | -1558.4834 | 70.7768 | 0.85 | -1324.7109 | 60.1603 | -0.0264 | -400 | -0.0038855 | -400 | -48.1278 | 27.5556 | -1528.9324 | 73.5842 | 0.85 | -1299.5926 | 62.5465 | -0.0264 | -800 | -0.0038855 | -777.0968
-44.7795 | 27.2527 | -1564.0429 | 70.037 | 0.85 | -1329.4365 | 59.5314 | -0.02673 | -400 | -0.0039653 | -400 | -45.5838 | 27.2527 | -1555.0944 | 70.8871 | 0.85 | -1321.8302 | 60.254 | -0.02673 | -800 | -0.0039653 | -793.0645
-44.1623 | 26.9565 | -1569.4816 | 69.3119 | 0.85 | -1334.0594 | 58.9151 | -0.02706 | -400 | -0.0040452 | -400 | -44.1623 | 26.9565 | -1569.4816 | 69.3119 | 0.85 | -1334.0594 | 58.9151 | -0.02706 | -800 | -0.0040452 | -800
-43.5618 | 26.6667 | -1574.8034 | 68.6012 | 0.85 | -1338.5829 | 58.311 | -0.02739 | -400 | -0.004125 | -400 | -43.5618 | 26.6667 | -1574.8034 | 68.6012 | 0.85 | -1338.5829 | 58.311 | -0.02739 | -800 | -0.004125 | -800
-42.9771 | 26.383 | -1580.0119 | 67.9044 | 0.85 | -1343.0101 | 57.7187 | -0.02772 | -400 | -0.0042048 | -400 | -42.9771 | 26.383 | -1580.0119 | 67.9044 | 0.85 | -1343.0101 | 57.7187 | -0.02772 | -800 | -0.0042048 | -800
-42.4078 | 26.1053 | -1585.1107 | 67.2211 | 0.85 | -1347.3441 | 57.138 | -0.02805 | -400 | -0.0042847 | -400 | -42.4078 | 26.1053 | -1585.1107 | 67.2211 | 0.85 | -1347.3441 | 57.138 | -0.02805 | -800 | -0.0042847 | -800
-41.8533 | 25.8333 | -1590.1034 | 66.551 | 0.85 | -1351.5879 | 56.5683 | -0.02838 | -400 | -0.0043645 | -400 | -41.8533 | 25.8333 | -1590.1034 | 66.551 | 0.85 | -1351.5879 | 56.5683 | -0.02838 | -800 | -0.0043645 | -800
-41.3128 | 25.567 | -1594.9931 | 65.8936 | 0.85 | -1355.7441 | 56.0096 | -0.02871 | -400 | -0.0044444 | -400 | -41.3128 | 25.567 | -1594.9931 | 65.8936 | 0.85 | -1355.7441 | 56.0096 | -0.02871 | -800 | -0.0044444 | -800
-40.7859 | 25.3061 | -1599.783 | 65.2487 | 0.85 | -1359.8155 | 55.4614 | -0.02904 | -400 | -0.0045242 | -400 | -40.7859 | 25.3061 | -1599.783 | 65.2487 | 0.85 | -1359.8155 | 55.4614 | -0.02904 | -800 | -0.0045242 | -800
-40.2722 | 25.0505 | -1604.4761 | 64.6158 | 0.85 | -1363.8047 | 54.9234 | -0.02937 | -400 | -0.004604 | -400 | -40.2722 | 25.0505 | -1604.4761 | 64.6158 | 0.85 | -1363.8047 | 54.9234 | -0.02937 | -800 | -0.004604 | -800
-39.771 | 24.8 | -1609.0754 | 63.9946 | 0.85 | -1367.7141 | 54.3954 | -0.0297 | -400 | -0.0046839 | -400 | -39.771 | 24.8 | -1609.0754 | 63.9946 | 0.85 | -1367.7141 | 54.3954 | -0.0297 | -800 | -0.0046839 | -800
-1e-09 | -∞ | -2064.4034 | 0 | 0.85 | -1754.7429 | 0 | -0.002 | -400 | -0.002 | -400 | -1e-09 | -∞ | -2064.4034 | 0 | 0.85 | -1754.7429 | 0 | -0.004 | -800 | -0.004 | -800

## P-M 상관도
📊 P-M 상관도 (설계점 포함)
📋 설계점 정보
| • 빨간 점선: 공칭강도 Pn-Mn 곡선 • 파란 실선: 설계강도 ϕPn-ϕMn 곡선 (안전영역) • 원형 마커: 실제 설계점 (Pu, Mu) • 설계점이 파란 영역 내부에 있으면 안전합니다. | Case | Pu (kN) | Mu (kN·m) | 마커
|  | Case 1 | 1100 | 120 | ①
|  | Case 2 | 2000 | 150 | ②
|  | Case 3 | 3000 | 180 | ③

## 기둥 강도 검토
🏗️ 기둥 강도 검토 보고서
◈ 공통 설계 조건
📐 단면 제원 |  |  | 🏭 콘크리트 재료 |  |  | 📋 설계 조건 |  |  |  | 🔩 철근 배치
📏 단위폭 be | 1000 | mm | 💪 압축강도 fck | 27 | MPa | 🔧 설계방법 | KDS-2021 |  |  | ⭕ 철근 직경 D | 22.2 | mm
📏 단면 두께 h | 310 | mm | ⚡ 탄성계수 Ec | 26.7017 | GPa | 📖 설계기준 | KDS-2021 |  |  | 🛡️ 피복두께 dc | 62 | mm
📐 공칭 철근간격 s | 150 | mm |  |  |  | 🏛️ 기둥형식 | Tied Column |  |  | 📊 압축/인장측 | 각 7개
📊 이형철근 검토 | [6 empty] | 📊 중공철근 검토
🔧 철근 재료 특성 | [6 empty] | 🔧 철근 재료 특성
💪 항복강도 fy (이형철근) | 400 | MPa |  |  |  |  | 💪 항복강도 fy (중공철근 - 단면적 50%) | 801 | MPa
⚡ 탄성계수 Es | 200 | GPa |  |  |  |  | ⚡ 탄성계수 Es | 200 | GPa
⚖️ 평형상태(Balanced) 검토 | [6 empty] | ⚖️ 평형상태(Balanced) 검토
⚖️ 축력 Pb | 1804.2951 | kN |  |  |  |  | ⚖️ 축력 Pb | 905.0178 | kN
📏 모멘트 Mb | 294.2886 | kN·m |  |  |  |  | 📏 모멘트 Mb | 232.3894 | kN·m
📐 편심 eb | 163.1045 | mm |  |  |  |  | 📐 편심 eb | 256.7788 | mm
🎯 중립축 깊이 cb | 154.4151 | mm |  |  |  |  | 🎯 중립축 깊이 cb | 112.1096 | mm
📊 기둥강도 검토 결과 (요약) | [6 empty] | 📊 기둥강도 검토 결과 (요약)
하중조합 | Pu/φPn [kN] | Mu/φMn [kN·m] | 편심 e [mm] | PM교점 안전율 | 판정 |  | 하중조합 | Pu/φPn [kN] | Mu/φMn [kN·m] | 편심 e [mm] | PM교점 안전율 | 판정
LC-1 | 1,100.0 / 2,500.1 | 120.0 / 272.7 | 109.0909 | 2.273 | PASS ✅ |  | LC-1 | 1,100.0 / 3,275.3 | 120.0 / 357.3 | 109.0909 | 2.978 | PASS ✅
LC-2 | 2,000.0 / 3,244.0 | 150.0 / 243.3 | 75 | 1.622 | PASS ✅ |  | LC-2 | 2,000.0 / 4,498.5 | 150.0 / 337.4 | 75 | 2.249 | PASS ✅
LC-3 | 3,000.0 / 3,684.7 | 180.0 / 221.1 | 60 | 1.228 | PASS ✅ |  | LC-3 | 3,000.0 / 3,383.2 | 180.0 / 203.0 | 60 | 1.128 | PASS ✅
🔍 상세 강도 검토 과정 (모든 하중조합)
[LC-1] 이형철근 상세 계산 과정 | [6 empty] | [LC-1] 중공철근 상세 계산 과정
1. 기본 정보 및 설계계수 | [6 empty] | 1. 기본 정보 및 설계계수
• 적용 기준: KDS-2021, 기둥 형식: Tied Column | [6 empty] | • 적용 기준: KDS-2021, 기둥 형식: Tied Column
• 콘크리트 계수: β₁=0.800, η=1.000, εcu=0.00330 | [6 empty] | • 콘크리트 계수: β₁=0.800, η=1.000, εcu=0.00330
• 철근 재료: fy=400 MPa, Es=200,000 MPa (이형철근) | [6 empty] | • 철근 재료: fy=801 MPa, Es=200,000 MPa (중공철근 - 단면적 50%)
• 작용 하중: Pu=1,100.0 kN, Mu=120.0 kN·m (편심 e=109.091 mm) | [6 empty] | • 작용 하중: Pu=1,100.0 kN, Mu=120.0 kN·m (편심 e=109.091 mm)
• 가정된 중립축: c=186.857 mm | [6 empty] | • 가정된 중립축: c=170.820 mm
2. 변형률 호환 및 응력 계산 | [6 empty] | 2. 변형률 호환 및 응력 계산
• 변형률 계산: εs = εcu × (c - ds) / c | [6 empty] | • 변형률 계산: εs = εcu × (c - ds) / c
• 압축측 철근 (ds=60.0mm): εsc=0.00224 → fsc=400.00 MPa | [6 empty] | • 압축측 철근 (ds=60.0mm): εsc=0.00214 → fsc=428.18 MPa
• 인장측 철근 (dt=248.0mm): εst=-0.00108 → fst=-215.97 MPa | [6 empty] | • 인장측 철근 (dt=248.0mm): εst=-0.00149 → fst=-298.20 MPa
3. 단면력 평형 및 공칭강도 계산 | [6 empty] | 3. 단면력 평형 및 공칭강도 계산
• 등가응력블록 깊이: a = β₁ × c = 0.800 × 186.857 = 149.485 mm | [6 empty] | • 등가응력블록 깊이: a = β₁ × c = 0.800 × 170.820 = 136.656 mm
• 콘크리트 압축면적: Ac = min(a, h) × b = 149.5 × 1000.0 = 149,485.3 mm² | [6 empty] | • 콘크리트 압축면적: Ac = min(a, h) × b = 136.7 × 1000.0 = 136,656.0 mm²
• 콘크리트 압축력: Cc = η × 0.85 × fck × Ac = 1.000 × 0.85 × 27.0 × 149,485.3 = 3,430.7 kN | [6 empty] | • 콘크리트 압축력: Cc = η × 0.85 × fck × Ac = 1.000 × 0.85 × 27.0 × 136,656.0 = 3,136.3 kN
• 압축측 철근 합력: Cs = 973.0 kN | [6 empty] | • 압축측 철근 합력: Cs = 522.8 kN
• 인장측 철근 합력: Ts = -557.3 kN | [6 empty] | • 인장측 철근 합력: Ts = -384.8 kN
• 공칭 축강도: Pn = Cc + Cs + Ts = 3,430.7+973.0-557.3 = 3,846.4 kN | [6 empty] | • 공칭 축강도: Pn = Cc + Cs + Ts = 3,136.3+522.8-384.8 = 3,274.3 kN
4. 공칭 휨강도 계산 | [6 empty] | 4. 공칭 휨강도 계산
• 콘크리트 압축력 중심: ȳ = (h/2) - (a/2) = (310.0/2) - (149.5/2) = 80.3 mm | [6 empty] | • 콘크리트 압축력 중심: ȳ = (h/2) - (a/2) = (310.0/2) - (136.7/2) = 86.7 mm
• 압축철근 모멘트팔: (h/2) - ds1 = (310.0/2) - 60.0 = 95.0 mm | [6 empty] | • 압축철근 모멘트팔: (h/2) - ds1 = (310.0/2) - 60.0 = 95.0 mm
• 인장철근 모멘트팔: (h/2) - dt = (310.0/2) - 248.0 = -93.0 mm | [6 empty] | • 인장철근 모멘트팔: (h/2) - dt = (310.0/2) - 248.0 = -93.0 mm
• 공칭 휨강도: Mn = 419.6 kN·m | [6 empty] | • 공칭 휨강도: Mn = 357.3 kN·m
5. 강도감소계수 및 설계강도 | [6 empty] | 5. 강도감소계수 및 설계강도
• 판단 근거: 압축지배단면 (φ=0.65) | [6 empty] | • 판단 근거: 압축지배단면 (φ=0.65)
• 설계 축강도: φPn = 0.650 × 3,846.4 = 2,500.1 kN | [6 empty] | • 설계 축강도: φPn = 0.650 × 3,274.3 = 3,275.3 kN
• 설계 휨강도: φMn = 0.650 × 419.6 = 272.7 kN·m | [6 empty] | • 설계 휨강도: φMn = 0.650 × 357.3 = 357.3 kN·m
6. 최종 검토 및 안전성 평가 | [6 empty] | 6. 최종 검토 및 안전성 평가
• 축력 검토: Pu=1,100.0 ≤ φPn=2,500.1 kN | [6 empty] | • 축력 검토: Pu=1,100.0 ≤ φPn=3,275.3 kN
• 휨강도 검토: Mu=120.0 ≤ φMn=272.7 kN·m | [6 empty] | • 휨강도 검토: Mu=120.0 ≤ φMn=357.3 kN·m
• PM 교점 안전율: S.F. = 2.273 (안전) | [6 empty] | • PM 교점 안전율: S.F. = 2.978 (안전)
• 계산편심: e' = Mn/Pn × 1000 = 419.6/3,846.4 × 1000 = 109.090 mm | [6 empty] | • 계산편심: e' = Mn/Pn × 1000 = 357.3/3,274.3 × 1000 = 109.114 mm
• 작용편심: e = Mu/Pu × 1000 = 120.0/1,100.0 × 1000 = 109.091 mm | [6 empty] | • 작용편심: e = Mu/Pu × 1000 = 120.0/1,100.0 × 1000 = 109.091 mm
[LC-2] 이형철근 상세 계산 과정 | [6 empty] | [LC-2] 중공철근 상세 계산 과정
1. 기본 정보 및 설계계수 | [6 empty] | 1. 기본 정보 및 설계계수
• 적용 기준: KDS-2021, 기둥 형식: Tied Column | [6 empty] | • 적용 기준: KDS-2021, 기둥 형식: Tied Column
• 콘크리트 계수: β₁=0.800, η=1.000, εcu=0.00330 | [6 empty] | • 콘크리트 계수: β₁=0.800, η=1.000, εcu=0.00330
• 철근 재료: fy=400 MPa, Es=200,000 MPa (이형철근) | [6 empty] | • 철근 재료: fy=801 MPa, Es=200,000 MPa (중공철근 - 단면적 50%)
• 작용 하중: Pu=2,000.0 kN, Mu=150.0 kN·m (편심 e=75.000 mm) | [6 empty] | • 작용 하중: Pu=2,000.0 kN, Mu=150.0 kN·m (편심 e=75.000 mm)
• 가정된 중립축: c=227.285 mm | [6 empty] | • 가정된 중립축: c=219.030 mm
2. 변형률 호환 및 응력 계산 | [6 empty] | 2. 변형률 호환 및 응력 계산
• 변형률 계산: εs = εcu × (c - ds) / c | [6 empty] | • 변형률 계산: εs = εcu × (c - ds) / c
• 압축측 철근 (ds=60.0mm): εsc=0.00243 → fsc=400.00 MPa | [6 empty] | • 압축측 철근 (ds=60.0mm): εsc=0.00240 → fsc=479.20 MPa
• 인장측 철근 (dt=248.0mm): εst=-0.00030 → fst=-60.15 MPa | [6 empty] | • 인장측 철근 (dt=248.0mm): εst=-0.00044 → fst=-87.30 MPa
3. 단면력 평형 및 공칭강도 계산 | [6 empty] | 3. 단면력 평형 및 공칭강도 계산
• 등가응력블록 깊이: a = β₁ × c = 0.800 × 227.285 = 181.828 mm | [6 empty] | • 등가응력블록 깊이: a = β₁ × c = 0.800 × 219.030 = 175.224 mm
• 콘크리트 압축면적: Ac = min(a, h) × b = 181.8 × 1000.0 = 181,827.7 mm² | [6 empty] | • 콘크리트 압축면적: Ac = min(a, h) × b = 175.2 × 1000.0 = 175,223.8 mm²
• 콘크리트 압축력: Cc = η × 0.85 × fck × Ac = 1.000 × 0.85 × 27.0 × 181,827.7 = 4,172.9 kN | [6 empty] | • 콘크리트 압축력: Cc = η × 0.85 × fck × Ac = 1.000 × 0.85 × 27.0 × 175,223.8 = 4,021.4 kN
• 압축측 철근 합력: Cs = 973.0 kN | [6 empty] | • 압축측 철근 합력: Cs = 588.7 kN
• 인장측 철근 합력: Ts = -155.2 kN | [6 empty] | • 인장측 철근 합력: Ts = -112.6 kN
• 공칭 축강도: Pn = Cc + Cs + Ts = 4,172.9+973.0-155.2 = 4,990.7 kN | [6 empty] | • 공칭 축강도: Pn = Cc + Cs + Ts = 4,021.4+588.7-112.6 = 4,497.4 kN
4. 공칭 휨강도 계산 | [6 empty] | 4. 공칭 휨강도 계산
• 콘크리트 압축력 중심: ȳ = (h/2) - (a/2) = (310.0/2) - (181.8/2) = 64.1 mm | [6 empty] | • 콘크리트 압축력 중심: ȳ = (h/2) - (a/2) = (310.0/2) - (175.2/2) = 67.4 mm
• 압축철근 모멘트팔: (h/2) - ds1 = (310.0/2) - 60.0 = 95.0 mm | [6 empty] | • 압축철근 모멘트팔: (h/2) - ds1 = (310.0/2) - 60.0 = 95.0 mm
• 인장철근 모멘트팔: (h/2) - dt = (310.0/2) - 248.0 = -93.0 mm | [6 empty] | • 인장철근 모멘트팔: (h/2) - dt = (310.0/2) - 248.0 = -93.0 mm
• 공칭 휨강도: Mn = 374.3 kN·m | [6 empty] | • 공칭 휨강도: Mn = 337.4 kN·m
5. 강도감소계수 및 설계강도 | [6 empty] | 5. 강도감소계수 및 설계강도
• 판단 근거: 압축지배단면 (φ=0.65) | [6 empty] | • 판단 근거: 압축지배단면 (φ=0.65)
• 설계 축강도: φPn = 0.650 × 4,990.7 = 3,244.0 kN | [6 empty] | • 설계 축강도: φPn = 0.650 × 4,497.4 = 4,498.5 kN
• 설계 휨강도: φMn = 0.650 × 374.3 = 243.3 kN·m | [6 empty] | • 설계 휨강도: φMn = 0.650 × 337.4 = 337.4 kN·m
6. 최종 검토 및 안전성 평가 | [6 empty] | 6. 최종 검토 및 안전성 평가
• 축력 검토: Pu=2,000.0 ≤ φPn=3,244.0 kN | [6 empty] | • 축력 검토: Pu=2,000.0 ≤ φPn=4,498.5 kN
• 휨강도 검토: Mu=150.0 ≤ φMn=243.3 kN·m | [6 empty] | • 휨강도 검토: Mu=150.0 ≤ φMn=337.4 kN·m
• PM 교점 안전율: S.F. = 1.622 (안전) | [6 empty] | • PM 교점 안전율: S.F. = 2.249 (안전)
• 계산편심: e' = Mn/Pn × 1000 = 374.3/4,990.7 × 1000 = 74.999 mm | [6 empty] | • 계산편심: e' = Mn/Pn × 1000 = 337.4/4,497.4 × 1000 = 75.019 mm
• 작용편심: e = Mu/Pu × 1000 = 150.0/2,000.0 × 1000 = 75.000 mm | [6 empty] | • 작용편심: e = Mu/Pu × 1000 = 150.0/2,000.0 × 1000 = 75.000 mm
[LC-3] 이형철근 상세 계산 과정 | [6 empty] | [LC-3] 중공철근 상세 계산 과정
1. 기본 정보 및 설계계수 | [6 empty] | 1. 기본 정보 및 설계계수
• 적용 기준: KDS-2021, 기둥 형식: Tied Column | [6 empty] | • 적용 기준: KDS-2021, 기둥 형식: Tied Column
• 콘크리트 계수: β₁=0.800, η=1.000, εcu=0.00330 | [6 empty] | • 콘크리트 계수: β₁=0.800, η=1.000, εcu=0.00330
• 철근 재료: fy=400 MPa, Es=200,000 MPa (이형철근) | [6 empty] | • 철근 재료: fy=801 MPa, Es=200,000 MPa (중공철근 - 단면적 50%)
• 작용 하중: Pu=3,000.0 kN, Mu=180.0 kN·m (편심 e=60.000 mm) | [6 empty] | • 작용 하중: Pu=3,000.0 kN, Mu=180.0 kN·m (편심 e=60.000 mm)
• 가정된 중립축: c=256.066 mm | [6 empty] | • 가정된 중립축: c=250.892 mm
2. 변형률 호환 및 응력 계산 | [6 empty] | 2. 변형률 호환 및 응력 계산
• 변형률 계산: εs = εcu × (c - ds) / c | [6 empty] | • 변형률 계산: εs = εcu × (c - ds) / c
• 압축측 철근 (ds=60.0mm): εsc=0.00253 → fsc=400.00 MPa | [6 empty] | • 압축측 철근 (ds=60.0mm): εsc=0.00251 → fsc=502.16 MPa
• 인장측 철근 (dt=248.0mm): εst=0.00010 → fst=20.79 MPa | [6 empty] | • 인장측 철근 (dt=248.0mm): εst=0.00004 → fst=7.61 MPa
3. 단면력 평형 및 공칭강도 계산 | [6 empty] | 3. 단면력 평형 및 공칭강도 계산
• 등가응력블록 깊이: a = β₁ × c = 0.800 × 256.066 = 204.852 mm | [6 empty] | • 등가응력블록 깊이: a = β₁ × c = 0.800 × 250.892 = 200.713 mm
• 콘크리트 압축면적: Ac = min(a, h) × b = 204.9 × 1000.0 = 204,852.4 mm² | [6 empty] | • 콘크리트 압축면적: Ac = min(a, h) × b = 200.7 × 1000.0 = 200,713.3 mm²
• 콘크리트 압축력: Cc = η × 0.85 × fck × Ac = 1.000 × 0.85 × 27.0 × 204,852.4 = 4,701.4 kN | [6 empty] | • 콘크리트 압축력: Cc = η × 0.85 × fck × Ac = 1.000 × 0.85 × 27.0 × 200,713.3 = 4,606.4 kN
• 압축측 철근 합력: Cs = 973.0 kN | [6 empty] | • 압축측 철근 합력: Cs = 618.3 kN
• 인장측 철근 합력: Ts = -5.6 kN | [6 empty] | • 인장측 철근 합력: Ts = -19.8 kN
• 공칭 축강도: Pn = Cc + Cs + Ts = 4,701.4+973.0-5.6 = 5,668.8 kN | [6 empty] | • 공칭 축강도: Pn = Cc + Cs + Ts = 4,606.4+618.3-19.8 = 5,204.9 kN
4. 공칭 휨강도 계산 | [6 empty] | 4. 공칭 휨강도 계산
• 콘크리트 압축력 중심: ȳ = (h/2) - (a/2) = (310.0/2) - (204.9/2) = 52.6 mm | [6 empty] | • 콘크리트 압축력 중심: ȳ = (h/2) - (a/2) = (310.0/2) - (200.7/2) = 54.6 mm
• 압축철근 모멘트팔: (h/2) - ds1 = (310.0/2) - 60.0 = 95.0 mm | [6 empty] | • 압축철근 모멘트팔: (h/2) - ds1 = (310.0/2) - 60.0 = 95.0 mm
• 인장철근 모멘트팔: (h/2) - dt = (310.0/2) - 248.0 = -93.0 mm | [6 empty] | • 인장철근 모멘트팔: (h/2) - dt = (310.0/2) - 248.0 = -93.0 mm
• 공칭 휨강도: Mn = 340.1 kN·m | [6 empty] | • 공칭 휨강도: Mn = 312.3 kN·m
5. 강도감소계수 및 설계강도 | [6 empty] | 5. 강도감소계수 및 설계강도
• 판단 근거: 압축지배단면 (φ=0.65) | [6 empty] | • 판단 근거: 압축지배단면 (φ=0.65)
• 설계 축강도: φPn = 0.650 × 5,668.8 = 3,684.7 kN | [6 empty] | • 설계 축강도: φPn = 0.650 × 5,204.9 = 3,383.2 kN
• 설계 휨강도: φMn = 0.650 × 340.1 = 221.1 kN·m | [6 empty] | • 설계 휨강도: φMn = 0.650 × 312.3 = 203.0 kN·m
6. 최종 검토 및 안전성 평가 | [6 empty] | 6. 최종 검토 및 안전성 평가
• 축력 검토: Pu=3,000.0 ≤ φPn=3,684.7 kN | [6 empty] | • 축력 검토: Pu=3,000.0 ≤ φPn=3,383.2 kN
• 휨강도 검토: Mu=180.0 ≤ φMn=221.1 kN·m | [6 empty] | • 휨강도 검토: Mu=180.0 ≤ φMn=203.0 kN·m
• PM 교점 안전율: S.F. = 1.228 (안전) | [6 empty] | • PM 교점 안전율: S.F. = 1.128 (안전)
• 계산편심: e' = Mn/Pn × 1000 = 340.1/5,668.8 × 1000 = 59.999 mm | [6 empty] | • 계산편심: e' = Mn/Pn × 1000 = 312.3/5,204.9 × 1000 = 59.999 mm
• 작용편심: e = Mu/Pu × 1000 = 180.0/3,000.0 × 1000 = 60.000 mm | [6 empty] | • 작용편심: e = Mu/Pu × 1000 = 180.0/3,000.0 × 1000 = 60.000 mm
🎯 최종 종합 판정 | [6 empty] | 🎯 최종 종합 판정
🎉 이형철근 - 전체 조건 만족 (구조 안전) | [6 empty] | 🎉 중공철근 - 전체 조건 만족 (구조 안전)
📋 검토 기준 및 참고사항 🔍 PM 교점 안전율 판정 기준: • S.F. = √[(φPn)² + (φMn)²] / √[Pu² + Mu²] • S.F. ≥ 1.0 → PASS (구조적으로 안전) • S.F. < 1.0 → FAIL (보강 검토 필요) 🔧 철근 종류별 특성: • 이형철근: 일반적인 SD400/SD500 철근 (표준 단면적) • 중공철근: 내부가 비어있는 철근 (단면적 50% 적용, 항복강도 800 MPa) 📖 설계 기준: KDS-2021 (콘크리트구조 설계기준) 📊 상세 분석 데이터: P-M Interaction Diagram 참조 💡 변형률 호환 및 힘의 평형을 기반으로 한 정밀 해석 수행 ⚡ 강도감소계수(φ)는 KDS-2021 기준에 따라 변형률 조건별로 적용 🎯 각 하중조합별 상세 계산 과정을 통한 투명한 검토 절차

## 사용성 검토
하중 케이스별 상세 균열 검토
이형철근 |  |  | 중공철근
①번 검토 |  |  | ①번 검토
🔍 Step 0: 균열단면 체크 |  |  | 🔍 Step 0: 균열단면 체크
균열 판정 계산: |  |  | 균열 판정 계산:
공식 | M × y / I - P / A vs 0.63 × √fck |  | 공식 | M × y / I - P / A vs 0.63 × √fck
계산 | 40000000 × 155.0 / 2482583333 - 0 / 310000 = 2.497 MPa |  | 계산 | 40000000 × 155.0 / 2482583333 - 0 / 310000 = 2.497 MPa
한계값 | 0.63 × √27.0 = 0.63 × 5.196 = 3.274 MPa |  | 한계값 | 0.63 × √27.0 = 0.63 × 5.196 = 3.274 MPa
✅ 비균열 단면 2.497 MPa < 3.274 MPa 🎉 균열 검토 불필요 |  |  | ✅ 비균열 단면 2.497 MPa < 3.274 MPa 🎉 균열 검토 불필요
✅ 균열 검토 불필요 (비균열 단면) |  |  | ✅ 균열 검토 불필요 (비균열 단면)
②번 검토 |  |  | ②번 검토
🔍 Step 0: 균열단면 체크 |  |  | 🔍 Step 0: 균열단면 체크
균열 판정 계산: |  |  | 균열 판정 계산:
공식 | M × y / I - P / A vs 0.63 × √fck |  | 공식 | M × y / I - P / A vs 0.63 × √fck
계산 | 100000000 × 155.0 / 2482583333 - 200000 / 310000 = 5.598 MPa |  | 계산 | 100000000 × 155.0 / 2482583333 - 200000 / 310000 = 5.598 MPa
한계값 | 0.63 × √27.0 = 0.63 × 5.196 = 3.274 MPa |  | 한계값 | 0.63 × √27.0 = 0.63 × 5.196 = 3.274 MPa
⚠️ 균열 단면 5.598 MPa ≥ 3.274 MPa 🔍 균열 검토 필요 |  |  | ⚠️ 균열 단면 5.598 MPa ≥ 3.274 MPa 🔍 균열 검토 필요
⚙️ Case Ⅱ: 일반적인 경우 축력+휨 (P₀ = 200.0 kN, M₀ = 100.0 kN·m) 🏛️ 기둥(Column)에 해당 - 수치해석 필요 |  |  | ⚙️ Case Ⅱ: 일반적인 경우 축력+휨 (P₀ = 200.0 kN, M₀ = 100.0 kN·m) 🏛️ 기둥(Column)에 해당 - 수치해석 필요
🔬 A. 탄성 해석 과정 (수치해석 접근) |  |  | 🔬 A. 탄성 해석 과정 (수치해석 접근)
Step 1: 연립 평형방정식 설정 |  |  | Step 1: 연립 평형방정식 설정
축력 평형 | P₀ = C - T = 1/2 × fc × b × x - As × fs |  | 축력 평형 | P₀ = C - T = 1/2 × fc × b × x - As × fs
모멘트 평형 | M₀ = C × (h/2 - x/3) + T × (d - h/2) |  | 모멘트 평형 | M₀ = C × (h/2 - x/3) + T × (d - h/2)
Step 2: 수치해석 결과 |  |  | Step 2: 수치해석 결과
특징 | 비선형 연립방정식 → fsolve 등 반복계산 필요 |  | 특징 | 비선형 연립방정식 → fsolve 등 반복계산 필요
중립축 | x = 96.1 mm (수치해) |  | 중립축 | x = 73.6 mm (수치해)
철근응력 | fs = 135.3 MPa (수치해) |  | 철근응력 | fs = 256.3 MPa (수치해)
📏 B. 휨균열 제어 검토 |  |  | 📏 B. 휨균열 제어 검토
Step 1: 최외단 철근 응력 fst 산정 |  |  | Step 1: 최외단 철근 응력 fst 산정
가정 | fst = fs × (h - dc - x) / (d - x) ≈ fs |  | 가정 | fst = fs × (h - dc - x) / (d - x) ≈ fs
결과 | fst = 135.3 MPa |  | 결과 | fst = 256.3 MPa
Step 2: 최대 허용 간격 산정 [KDS 기준] |  |  | Step 2: 최대 허용 간격 산정 [KDS 기준]
조건 1 | s₁ = 375 × (210 / fst) - 2.5 × Cc |  | 조건 1 | s₁ = 375 × (210 / fst) - 2.5 × Cc
계산 | s₁ = 375 × (210 / 135.3) - 2.5 × 50.9 = 454.8 mm |  | 계산 | s₁ = 375 × (210 / 256.3) - 2.5 × 50.9 = 180.0 mm
조건 2 | s₂ = 300 × (210 / fst) |  | 조건 2 | s₂ = 300 × (210 / fst)
계산 | s₂ = 300 × (210 / 135.3) = 465.6 mm |  | 계산 | s₂ = 300 × (210 / 256.3) = 245.8 mm
최종 허용 | sallow = min(s₁, s₂) = 454.8 mm |  | 최종 허용 | sallow = min(s₁, s₂) = 180.0 mm
Step 3: 최종 판정 |  |  | Step 3: 최종 판정
최종 허용 간격 | 454.8 mm | Min(s₁, s₂) | 최종 허용 간격 | 180.0 mm | Min(s₁, s₂)
실제 배근 간격 | 150.0 mm |  | 실제 배근 간격 | 150.0 mm
✅ O.K. (배근 간격 150.0 mm ≤ 허용 간격 454.8 mm) |  |  | ✅ O.K. (배근 간격 150.0 mm ≤ 허용 간격 180.0 mm)
③번 검토 |  |  | ③번 검토
🔍 Step 0: 균열단면 체크 |  |  | 🔍 Step 0: 균열단면 체크
균열 판정 계산: |  |  | 균열 판정 계산:
공식 | M × y / I - P / A vs 0.63 × √fck |  | 공식 | M × y / I - P / A vs 0.63 × √fck
계산 | 150000000 × 155.0 / 2482583333 - 500000 / 310000 = 7.752 MPa |  | 계산 | 150000000 × 155.0 / 2482583333 - 500000 / 310000 = 7.752 MPa
한계값 | 0.63 × √27.0 = 0.63 × 5.196 = 3.274 MPa |  | 한계값 | 0.63 × √27.0 = 0.63 × 5.196 = 3.274 MPa
⚠️ 균열 단면 7.752 MPa ≥ 3.274 MPa 🔍 균열 검토 필요 |  |  | ⚠️ 균열 단면 7.752 MPa ≥ 3.274 MPa 🔍 균열 검토 필요
⚙️ Case Ⅱ: 일반적인 경우 축력+휨 (P₀ = 500.0 kN, M₀ = 150.0 kN·m) 🏛️ 기둥(Column)에 해당 - 수치해석 필요 |  |  | ⚙️ Case Ⅱ: 일반적인 경우 축력+휨 (P₀ = 500.0 kN, M₀ = 150.0 kN·m) 🏛️ 기둥(Column)에 해당 - 수치해석 필요
🔬 A. 탄성 해석 과정 (수치해석 접근) |  |  | 🔬 A. 탄성 해석 과정 (수치해석 접근)
Step 1: 연립 평형방정식 설정 |  |  | Step 1: 연립 평형방정식 설정
축력 평형 | P₀ = C - T = 1/2 × fc × b × x - As × fs |  | 축력 평형 | P₀ = C - T = 1/2 × fc × b × x - As × fs
모멘트 평형 | M₀ = C × (h/2 - x/3) + T × (d - h/2) |  | 모멘트 평형 | M₀ = C × (h/2 - x/3) + T × (d - h/2)
Step 2: 수치해석 결과 |  |  | Step 2: 수치해석 결과
특징 | 비선형 연립방정식 → fsolve 등 반복계산 필요 |  | 특징 | 비선형 연립방정식 → fsolve 등 반복계산 필요
중립축 | x = 108.3 mm (수치해) |  | 중립축 | x = 84.6 mm (수치해)
철근응력 | fs = 165.6 MPa (수치해) |  | 철근응력 | fs = 305.4 MPa (수치해)
📏 B. 휨균열 제어 검토 |  |  | 📏 B. 휨균열 제어 검토
Step 1: 최외단 철근 응력 fst 산정 |  |  | Step 1: 최외단 철근 응력 fst 산정
가정 | fst = fs × (h - dc - x) / (d - x) ≈ fs |  | 가정 | fst = fs × (h - dc - x) / (d - x) ≈ fs
결과 | fst = 165.6 MPa |  | 결과 | fst = 305.4 MPa
Step 2: 최대 허용 간격 산정 [KDS 기준] |  |  | Step 2: 최대 허용 간격 산정 [KDS 기준]
조건 1 | s₁ = 375 × (210 / fst) - 2.5 × Cc |  | 조건 1 | s₁ = 375 × (210 / fst) - 2.5 × Cc
계산 | s₁ = 375 × (210 / 165.6) - 2.5 × 50.9 = 348.4 mm |  | 계산 | s₁ = 375 × (210 / 305.4) - 2.5 × 50.9 = 130.6 mm
조건 2 | s₂ = 300 × (210 / fst) |  | 조건 2 | s₂ = 300 × (210 / fst)
계산 | s₂ = 300 × (210 / 165.6) = 380.5 mm |  | 계산 | s₂ = 300 × (210 / 305.4) = 206.3 mm
최종 허용 | sallow = min(s₁, s₂) = 348.4 mm |  | 최종 허용 | sallow = min(s₁, s₂) = 130.6 mm
Step 3: 최종 판정 |  |  | Step 3: 최종 판정
최종 허용 간격 | 348.4 mm | Min(s₁, s₂) | 최종 허용 간격 | 130.6 mm | Min(s₁, s₂)
실제 배근 간격 | 150.0 mm |  | 실제 배근 간격 | 150.0 mm
✅ O.K. (배근 간격 150.0 mm ≤ 허용 간격 348.4 mm) |  |  | ❌ N.G. (배근 간격 150.0 mm > 허용 간격 130.6 mm)

## 전단 검토
🛡️ 전단설계 최적화 보고서
KDS 14 20 콘크리트구조설계기준 적용
📋 전단철근 판정 기준 선택
● 일반 (2단계) ○ 프리캐스트 (3단계)
| 🔵 전단철근 불필요 |  |  |  |  | 🔴 설계전단철근
| Vu ≤ φVc |  |  |  |  | Vu > φVc
| 최소철근 배근 또는 불필요 |  |  |  |  | 계산에 의한 철근량
📊 전체 설계 결과 요약
| Case |  | 하중조건 (kN) | 판정결과 | 최적 설계 | 1m당 개수 | 설계강도 (kN) |  | 최종 판정
| Case 1 |  | Pu=2,000, Vu=150.0 | 전단철근 불필요 | 전단철근 불필요 | — | φVn = 235.3 |  | ✅ OK
| Case 2 |  | Pu=3,000, Vu=180.0 | 전단철근 불필요 | 전단철근 불필요 | — | φVn = 272.4 |  | ✅ OK
| Case 3 |  | Pu=6,000, Vu=250.0 | 전단철근 불필요 | 전단철근 불필요 | — | φVn = 383.8 |  | ✅ OK
⚙️ 케이스별 상세 계산 과정
❶ Case 1 검토 : Pu=2,000, Vu=150.0 kN
| 요약 | 전단철근 불필요 / 전단철근 불필요
단계별 계산 과정
| 단계 | 항목 | 수식 및 계산 과정 |  |  | 결과 |  | 설명
| 1 | 축력 영향 계수 | P증가 = 1 + (Pu / (14 × Ag)) = 1 + (2,000,000 / (14 × 310,000)) |  |  | 1.461 |  | 축력(Pu)이 단면(Ag)에 미치는 영향을 보정하는 계수
| 2 | 콘크리트 전단강도 | φVc = φv × (1/6 × P증가 × λ × √fck × bw × d) = 0.75 × (1/6 × 1.461 × 1.0 × 5.20 × 1000.0 × 248.0) |  |  | 235.31 kN |  | 콘크리트 기본 전단강도에 강도감소계수와 축력 보정을 적용
| 3 | 전단철근 판정 | Vu ≤ φVc 150.0 ≤ 235.31 |  |  | 전단철근 불필요 |  | 일반 (2단계) 기준으로 요구 전단력과 콘크리트 전단강도 비교
| 4 | 단면 안전성 검토 | Vs,배근 ≤ Vs,max = (2/3)×√fck×bw×d 0.0 ≤ 859.1 |  |  | ✅ 안전 |  | 전단철근이 부담하는 강도가 최대 허용치를 초과하지 않는지 확인
| 5 | 최종 안전성 검토 | φVn ≥ Vu 235.3 ≥ 150.0 |  |  | ✅ OK |  | 총 설계 전단강도가 요구 전단강도를 충족하는지 최종 확인
배근: 전단철근 불필요 (1m당 0.0개)
━━━━━━━━━━━━━━━━━━━━━━━━━━━━━━━━━━━━━━━━━━━━━━━━━━
❷ Case 2 검토 : Pu=3,000, Vu=180.0 kN
| 요약 | 전단철근 불필요 / 전단철근 불필요
단계별 계산 과정
| 단계 | 항목 | 수식 및 계산 과정 |  |  | 결과 |  | 설명
| 1 | 축력 영향 계수 | P증가 = 1 + (Pu / (14 × Ag)) = 1 + (3,000,000 / (14 × 310,000)) |  |  | 1.691 |  | 축력(Pu)이 단면(Ag)에 미치는 영향을 보정하는 계수
| 2 | 콘크리트 전단강도 | φVc = φv × (1/6 × P증가 × λ × √fck × bw × d) = 0.75 × (1/6 × 1.691 × 1.0 × 5.20 × 1000.0 × 248.0) |  |  | 272.43 kN |  | 콘크리트 기본 전단강도에 강도감소계수와 축력 보정을 적용
| 3 | 전단철근 판정 | Vu ≤ φVc 180.0 ≤ 272.43 |  |  | 전단철근 불필요 |  | 일반 (2단계) 기준으로 요구 전단력과 콘크리트 전단강도 비교
| 4 | 단면 안전성 검토 | Vs,배근 ≤ Vs,max = (2/3)×√fck×bw×d 0.0 ≤ 859.1 |  |  | ✅ 안전 |  | 전단철근이 부담하는 강도가 최대 허용치를 초과하지 않는지 확인
| 5 | 최종 안전성 검토 | φVn ≥ Vu 272.4 ≥ 180.0 |  |  | ✅ OK |  | 총 설계 전단강도가 요구 전단강도를 충족하는지 최종 확인
배근: 전단철근 불필요 (1m당 0.0개)
━━━━━━━━━━━━━━━━━━━━━━━━━━━━━━━━━━━━━━━━━━━━━━━━━━
❸ Case 3 검토 : Pu=6,000, Vu=250.0 kN
| 요약 | 전단철근 불필요 / 전단철근 불필요
단계별 계산 과정
| 단계 | 항목 | 수식 및 계산 과정 |  |  | 결과 |  | 설명
| 1 | 축력 영향 계수 | P증가 = 1 + (Pu / (14 × Ag)) = 1 + (6,000,000 / (14 × 310,000)) |  |  | 2.382 |  | 축력(Pu)이 단면(Ag)에 미치는 영향을 보정하는 계수
| 2 | 콘크리트 전단강도 | φVc = φv × (1/6 × P증가 × λ × √fck × bw × d) = 0.75 × (1/6 × 2.382 × 1.0 × 5.20 × 1000.0 × 248.0) |  |  | 383.77 kN |  | 콘크리트 기본 전단강도에 강도감소계수와 축력 보정을 적용
| 3 | 전단철근 판정 | Vu ≤ φVc 250.0 ≤ 383.77 |  |  | 전단철근 불필요 |  | 일반 (2단계) 기준으로 요구 전단력과 콘크리트 전단강도 비교
| 4 | 단면 안전성 검토 | Vs,배근 ≤ Vs,max = (2/3)×√fck×bw×d 0.0 ≤ 859.1 |  |  | ✅ 안전 |  | 전단철근이 부담하는 강도가 최대 허용치를 초과하지 않는지 확인
| 5 | 최종 안전성 검토 | φVn ≥ Vu 383.8 ≥ 250.0 |  |  | ✅ OK |  | 총 설계 전단강도가 요구 전단강도를 충족하는지 최종 확인
배근: 전단철근 불필요 (1m당 0.0개)
📋 설계 기준 및 참고사항
📖 적용 기준: KDS 14 20 콘크리트구조설계기준 🎯 판정기준: 일반 (2단계) 🔧 조건: fyt = 400 MPa, Av = 265.5 mm², φv = 0.75, λ = 1.0 🔍 판정: 일반 (2단계) 적용 기준 • Vu ≤ φVc: 불필요 • Vu > φVc: 설계철근 📊 최소 (Av/s): max(0.0625×√fck×bw/fyt, 0.35×bw/fyt) ⚡ s최대: Vs > (1/3)×√fck×bw×d → min(d/4, 300mm), 아니면 min(d/2, 600mm) 🛡️ Vs,max: (2/3)×√fck×bw×d 💡 P증가: 1 + Pu/(14×Ag) 🎯 간격: 5mm 단위 내림
💡 설계 요약 및 권장사항
🔍 결과: 3개 중 3개 안전 📊 배근: • Case 1: 전단철근 불필요 ✅ • Case 2: 전단철근 불필요 ✅ • Case 3: 전단철근 불필요 ✅ ✅ 모든 케이스 안전 💡 권장: 배근도 준수, 정착장 확보, 품질 관리